## Sheet1
Name | Pcs. | Designator | Detail | Part no. (e.g.)
Microcontroller | 1 | U1 | ATMEGA328P, TQPF32 | ATMEGA328P-AU
Oscillator | 1 | X1 | CFPS-72, 16 MHz, SMD | SPXO018034
USB connector | 1 | J2 | USB B micro socket, SMD, 5 pin | 1981568-1
USB-UART | 1 | U3 | FTDI FT232RL, SSOP28 | FT232RL-REEL
Fuse | 1 | F1 | 500 mA, 0805 | SR050-06
LED | 4 | D1-D4 | 0805, RED | OSR50805C1E
ICSP connector | 1 | J1 | 3x2 male header, 0.1" pitch | DS1021-2*3SF1-1
Voltage regulator | 1 | U2 | 5 V, 0.95 A, SOT223 | LD1117S50-TR
Push button | 1 | SW1 | tactile, 4.5 x 6.5 mm pitch | 1301.9301
Capacitor | 2 | C2, C5 | 4.7 uF, Tantalum, Case B | 293D475X9025B2TE3
Capacitor | 5 | C1,C3,C4,C6,C7 | ceramic, MLCC 0.1 uF, 0805 | C0805C104K3RACTU
Resistor | 7 | R1-R7 | 1 k, 0805 | HP05W3F1001T5E
Diode | 1 | D5 | Schottky, DO220AA | SS1P3L-M3/84A